## Troškovnik
Red. br. | O.T.U. / HRN EN | OPIS RADA | Jed.mj. | Količina ukupno | Jed.cij. | Sveukupno
1.) |  | PRIPREMNI RADOVI
1.1 | 1-02.1 | ISKOLČENJE TRASE I OBJEKATA
Iskolčenje trase, objekata, odvodnje i izmještenih instalacija obuhvaća sva geodetska mjerenja, kojima se podaci iz projekta prenose na teren ili s terena u projekte, osiguranje osi iskolčene trase, profiliranje, obnavljanje i održavanje iskolčenih oznaka na terenu za sve vrijeme građenja, odnosno do predaje radova investitoru. Cijena obuhvaća i izradu elaborata iskolčenja te geodetske snimke izvedenog stanja s prijavom nadležnom uredu za katastarske poslove. Stavkom obuhvaćeno cijelo cestovno zemljište.
1.1.1 |  | - iskolčenje trase i objekata | km | 0.2
1.1.2 |  | - izrada elaborata iskolčenja | km | 0.2
1.1.3 |  | - izrada geodetske snimke izvedenog stanja | km | 0.2
1.2 | 1-03.1 | UKLANJANJE GRMLJA I DRVEĆA
Ovaj rad obuhvaća sječenje stabala svih dimenzija, odsijecanje granja, rezanje stabala i debelih grana na dužine pogodne za prijevoz, vađenje korijenja, šiblja te starih panjeva i panjeva novo posiječenih stabala, zatim odnošenje šiblja, granja, trupaca i panjeva izvan profila ceste na odlagalište koje se nalazi na udaljenosti do 10km. Udubine od izvađenih panjeva na temeljnom tlu treba ispuniti istim materijalom kakav je na okolnom temeljnom tlu te izvesti zbijanje do propisane zbijenosti.
Obračun radova:
1.2.1 |  | Uklanjanje stabala(Ø 10-30cm) | kom. | 18
1.2.2 |  | Uklanjanje drveća Ø većega od 30cm. | kom. | 2
1.3 | 1-03.2 | UKLANJANJE POSTOJEĆIH KONSTRUKCIJA NA PODRUČJU ZAHVATA
Radovi rušenja i uklanjanja postojeće kolničke konstrukcije, rubnjaka, betonskih kanalica, postojećih rigola, kolnih prilaza i sl. uključuju i utovar u prijevozna sredstva te odvoz na stalnu deponiju. Stavkom su obuhvaćena i sva strojna zasijecanja asfalta na mjestima uklapanja nove i stare kolničke konstrukcije, zasijecanja pri izvedbi prokopa i sl. Rušenje i uklanjanje treba obaviti bez nanošenja štete na ostalim objektima i posjedima uz cestu.
Obračun radova:
|  | rušenje postojećih nogostupa, kolnih pristupa i ostalih betoniranih površina u obuhvatu zahvata; prosječne debljine 30cm, uključujući i čeone zidove te cijevne propuste ispod konstrukcije, odvodne rešetke i parkovske rubnjake koji su u konstrukciji. | m2 | 135
1.4 | 1-03.4 | UKLANJANJE ILI PREMJEŠTANJE POSTOJEĆIH KOMUNALNIH INSTALACIJA
Uklanjanje, izmještanje i zaštita postojećih komunalnih i drugih instalacija. Rad obuhvaća sav rad i materijal potreban za dovođenje instalacija u ispravno stanje; odnosno utovar i odvoz do 10km za instalacije koje se uklanjaju.
|  | Prilagođavanje novoj niveleti poklopaca komunalnih i ostalih instalacija. Ova stavka obuhvaća slijedeće radove: Rad obuhvaća uklanjanje postojećih poklopaca sa okvirom, popravak oštećenih dijelova okna, betoniranje i ugradnju postojećeg poklopca sa okvirom na kotu određenu projektom. U stavci predvidjeti i izvedbu pokrovne AB ploče dimenzija cca 160x160cm, tj. oplatu, armaturu (180kg/m3), beton C25/30 prosječne debljine 20cm. | kom | 2
1.5 | 1-03.5 | LOKACIJA I ZAŠTITA KOMUNALNIH INSTALACIJA I OSTALIH PRIKLJUČAKA
Obračun radova:
1.5.1 |  | Probni iskopi radi utvrđivanja stvarnog položaja postojećih instalacija uz nadzor predstavnika poduzeća čije su instalacije. Iskope vršiti isključivo ručno. | m3 | 16
1.5.2 |  | Zamjena poklopaca zdenaca različitih komunalnih i ostalih instalacija na trasi parkirališta poklopcima nosivosti nazivnog opterećenja 250kN na kotu određenu projektom. Poklopac f60 (HRN EN 124) od lijevanog željeza, okrugli, sa elementima za zakračunavanje sa otvorom za ventilaciju; "ACO CityTop" ili jednakovrijedni. Na betonski okvir postaviti dosjed od lijevanog željeza sa uloškom protiv lupanja. | kom | 2
1.5.3 |  | Obnova stalnih točaka geodetske osnove. Stavka obuhvaća sve potrebne radove za provedbu obnove sukladno zakonskoj regulativi u svemu prema naputcima područnog katastarskog ureda. | kom | 2
Ukupno 1.) - PRIPREMNI RADOVI (kn):
2.) |  | ZEMLJANI RADOVI
2.1 | 2-01 | ISKOP HUMUSA
Površinski iskop humusa u debljini sloja od 30cm, prema kotama i podacima danim u projektu te utovar i prijevoz viška materijala na deponiju koju osigurava i uređuje Izvoditelj radova.
Obračun radova:
|  | Po kubičnom metrima stvarno iskopanog humusa mjereno u sraslom stanju. | m3 | 482.2
2.2 | 2-02 | ISKOPI U MATERIJALU "C" KATEGORIJE
Iskopi predviđeni projektom kao što su: iskopi u trasi za kolnik i pješačke staze, usjeka, zasjeka, iskopi kod devijacija cesta i prilaznih putova, kao i široki iskopi pri gradnji objekata. Iskop se obavlja prema visinskim kotama iz projekta te propisanim nagibima kosina. Rad uključuje utovar iskopanog materijala u prijevozna sredstva, prijevoz do deponije, deponiranje, te uređenje deponije. Mjesto deponije dužan je osigurati Izvoditelj radova. Materijal koji će se koristiti za uređenje i popunu zemljanih površina (stavka 2.4) potrebno je deponirati na pogodna mjesta uz trasu.
|  | Obračun radova po kubičnom metru iskopanog materijala mjereno u sraslom stanju | m3 | 348.25
2.3 | 2-08.1 | UREĐENJE TEMELJNOG TLA MEHANIČKIM ZBIJANJEM
Uređenje temeljnog tla mehaničkim zbijanjem u materijalu "C" kategorije nakon uklanjanja humusa, kako bi se sraslo tlo osposobilo za preuzimanje opterećenja od nasipa i nasipa bankine. Po zbijanju temeljnog tla izvršiti ispitivanje modula stišljivosti. Nosivost mora zadovoljiti kriterij od Ms=20MN/m2.
|  | Prema kvadratnom metru uređenog tla | m2 | 600
2.4 | 2-09.1 | IZRADA NASIPA OD ZEMLJANIH MATERIJALA
Razastiranje, planiranje i zbijanje zemljanog materijala dobivenog iskopima na trasi uz potrebno kvašenje vodom. Traženi je stupanj zbijenosti u odnosu na standardni Proctor-ov postupak Sz≥100%, odnosno modul stišljivosti Ms≥25MN/m2.
Obračun radova:
|  | Po kubičnom metru stvarno izvedenog nasipa. | m3 | 173
2.5 | 2-09.3 | IZRADA NASIPA OD MIJEŠANIH MATERIJALA
Nabava, dobava i razastiranje miješanog materijala, te grubo planiranje i sabijanje materijala prema dimenzijama i nagibima iz projekta. Debljina nasipnog sloja mora biti u skladu s vrstom nasipnog materijala te uporabljenim građevinskim strojevima. Traženi modul stišljivosti mjeren kružnom pločom promjera Ø300mm mora biti Ms≥40MN/m2.
Obračun radova:
|  | Po kubičnom metru stvarno izvedenog nasipa | m3 | 535
2.6 | 2-10.1 | IZRADA POSTELJICE OD ZEMLJANIH MATERIJALA
Grubo i fino strojno planiranje, te zbijanje glatkim valjcima ili valjcima s točkovima na pneumaticima. Zbijanje posteljice u zemljanim materijalima treba izvršiti tako, da se postigne stupanj zbijenosti u odnosu na standardni Proctor-ov postupak Sz≥100%, odnosno modul stišljivosti Ms≥30MN/m2.
|  | Obračun radova po četvornom metru stvarno izvedene posteljice | m2 | 971
2.7 | 2-10.1 | IZRADA POSTELJICE OD MIJEŠANIH MATERIJALA
Grubo i fino strojno planiranje, te zbijanje glatkim valjcima ili valjcima s točkovima na pneumaticima. Zbijanje posteljice u zemljanim materijalima treba izvršiti tako, da se postigne stupanj zbijenosti u odnosu na standardni Proctor-ov postupak Sz≥100%, odnosno modul stišljivosti Ms≥35MN/m2.
|  | Obračun radova po četvornom metru stvarno izvedene posteljice | m2 | 420
2.8 | 2-15.1 | PLANIRANJE I ZATRAVLJENJE POVRŠINA
Valjanje, planiranje i humuziranje zelenih površina. Stavka obuhvaća nabavu, dobavu i planiranje sa humusom u slojevima debljine 20cm prema projektu i zasijavanje travom (hidrosjetva). Razastrti sloj humusa je potrebno uvaljati laganim valjkom. U slučaju suhog i vrućeg vremena potrebno je vlažiti zasijane površine. Po fino uređenom humusnom sloju sije se trava. Vrsta i mješavina trave odabire se u ovisnosti o ekološkim uvjetima zbog sigurnosti rasta vegetacije. Količina sjemena iznosi oko 5,1-8,0g/m2, a gnojiva oko 80g/m2. Nakon izrade humusnog sloja i travnate vegetacije, površine se moraju njegovati do konačnog rasta, a ako je potrebno pokositi 1-2 puta.
Obračun radova:
|  | Po kvadratnom metru stvarno izvedene površine | m2 | 780
Ukupno 2.) - ZEMLJANI RADOVI (kn):
3.) |  | ODVODNJA
3.1 | 3-01.1.1 | JARAK BEZ OBLOGE
|  | Strojni iskop jarka s uređenjem dna i pokosa jarka prema projektu. Rad obuhvaća iskop jarka, utovar, prijevoz na deponiju, deponiranje i uređenje deponije koju osigurava Izvoditelj radova. Rad se mjeri po kubičnom metru stvarnog iskopanog i uređenog jarka. | m3 | 429
3.2 | 3-04.1 | ISKOP ROVA ZA KANALIZACIJU
Strojni iskop rova za izvedbu oborinske kanalizacije i slivničke veze s utovarom, odvozom na deponiju po izboru Izvoditelja, deponiranje i uređenje deponije. Rad također uključuje eventualna razupiranja za siguran rad u rovu te planiranje dna rova. Širina iskopa ovisi o promjeru cijevi. Eventualno potrebni ručni rad je uključen u stavku.
Obračun radova:
|  | po kubičnom metru (m3) izvršenog iskopa prema mjerama iz projekta. | m3 | 209.85
3.3 | 3-04.2 | IZRADA PODLOŽNOG SLOJA
Nabava i doprema te ugradnja pijeska za izradu podložnog sloja ispod cijevi u debljini 10cm. Podloga od pijeska izvodi se na cijeloj širini dna rova u jednom sloj. Posteljica cijevi mora biti iznivelirana s padom naliježuće površine cijevi prema uzdužnim profilima iz projekta.
Obračun radova:
|  | po kubičnom metru (m3) stvarno izvršenog podložnog sloja | m3 | 9.92
3.4 | 3-04.3 | UGRADNJA KANALIZACIJSKIH CIJEVI I SLIVNIČKIH VEZA
Rad se mjeri i obračunava po metru dužnom (m') ugrađene cijevi. Cijevi moraju zadovoljavati normu HRN EN13476. Po ugradnji cijevi treba izvršiti odgovarajuću provjeru vodonepropusnosti na nezasutom, ali osiguranom dijelu ispitivane kanalizacije. U jediničnu cijenu uključena je nabava, prijevoz i ugradnja te sav rad i materijal, dodatni materijal i pribor potreban za potpunu propisanu ugradnju i spajanje kanalizacijskih cijevi. Stavkom su obračunati fazonski komadi, brtvila, obrada spojeva i sve ostalo što je potrebno za potpuno dovršenje rada na ugradnji kanalizacije, uključivo i kontrolu vodonepropusnosti prema normi HRN EN 1610:1997 te videodetekciju izvedenog stanja oborinske kanalizacije sukladno posebnim uvjetima građenja. Svi brtveni elementi moraju biti izrađeni u skladu s HRN EN 681-1. Radovi se mjere i obračunavaju po m dužnom ugrađene i preuzete cijevi.
3.4.1 |  | PEHD SN8 korugirane Ø315mm | m' | 123
3.4.2 |  | PEHD SN8 korugirane Ø500mm | m' | 24
3.4.3 |  | PVC SN8 Ø160mm - slivničke veze | m' | 20
3.5 | 3-04.4 | REVIZIJSKA OKNA
Monolitna revizijska okna
Monolitna revizijska okna pravokutnog presjeka izvode se od betona klase C 35/45 - v/c faktor ispod 0.45. Revizijska okna se ugrađuju na pripremljeni iskop na podložni sloj od šljunka debljine 10cm te podložnog betona C16/20 debljine 5cm. Debljina dna i stijenki revizijskog okna iznosi 20cm i izvodi se u dvostranoj oplati. Dimenzije svijetlog otvora revizijskog okna iznose 140x140cm. Dubina okna iznosi 1 - 3m. Rad obuhvaća i izvedbu kinete u revizionim oknima. Ispuna kinete se radi betonom klase C 16/20 koji mora zadovoljavati uvjete iz ovih OTU-a. Za izvedbu kineta koriste se kao oplata polucijevi promjera priključene kanalizacije (računajući dotočnu cijev). U jedničnu cijenu revizijskog okna uračunati i potrebnu armaturu (Q257 obostrano te kutnu rebrastu armaturu f8), spojnice za spajanje rebrastih cijevi s betonom, stupaljke za sigurno spuštanje radnika u revizijsko okno 3kom/m visine.
|  | Radovi se mjere i obračunavaju po komadima ugrađenog i preuzetog revizijskog okna prema dimenzijama iz projekta. | kom | 7
3.6 | 3-04.4.4 | UGRADNJA POKLOPACA NA REVIZIJSKA OKNA
Rad obuhvaća nabavu, prijevoz i ugradnju okruglih lijevano željeznih poklopaca (sferoidni lijev), veličine ø60 i nosivosti 400kN za cestovne površine i 250kN za pješačke i zelene površine, sa dva bezvijčana elementa za zakračunavanje. Radovi se mjere i obračunavaju po komadu ugrađenog okvira i poklopca prema dimenzijama iz projekta.
Obračun radova:
|  | Poklopci nosivosti 250kN | kom. | 7
3.7 | 3-04.5. | SLIVNICI (VODOLOVNA GRLA)
PEHD Slivnik
Nabava, prijevoz i postavljanje modularnih slivnika, uključivo raznošenje i spuštanje u rov te potrebni spojni i brtveni materijal. Slivnik se sastoji od tijela slivnika od PEHD cijevi duljine 2m s zavarenim vodonepropusnim dnom, DN 500, prstenaste čvrstoće SN8 i armiranobetonskog distrubucijskog okvira. Armiranobetonski okvir dimenzija 1mx1mx0,2m se izvodi betonom C30/37, XC2, dmax=16mm. Uključena su i potrebna poravnanja na projektiranu kotu, neophodna oplata te sav ostali potreban materijal i rad. Slivnik se postavlja u betonsku podlogu od betona klase C30/37 debljine 10cm ispod koje je zbijena podloga od šljunka debljine 10cm zbijenosti min. 90% po Proctoru. Priključak na reviziono okno ili direktno na cijev kanalizacije izvodi se slivničkim vezama. Priključak se izvodi na visini od najmanje 1m mjereno do dna slivnika. U rigolice se ugrađuju slivne rešetke konkavnog oblika, a sve ostale su isključivo ravne slivne rešetke s okvirom dimenzija 400x400mm, nosivosti 400kN. Ovom stavkom obuhvaćen je sav potreban materijal i rad do potpunog dovršenja slivnika.
Obračun radova:
|  | Rad se mjeri i obračunava po komadu propisno ugrađenog i preuzetog slivnika. | kom. | 3
3.8 | 3-04.6 | ZATRPAVANJE ROVA KANALIZACIJE
Zatrpavanje rova kanalizacije pijeskom 30cm iznad tjemena cijevi (do razine posteljice ukoliko je rov ispod prometnih površina) i zemljom iz iskopa. Pijesak se koristi za zatrpavanje rova do razine posteljice kako bi se osigurala bočna stabilnost ruba kolničke konstrukcije. Ostatak rova u zelenom pojasu se ispunjava zemljom iz iskopa. Zatrpavanje kanalizacijskog rova smije započeti nakon što izvođač predoči dokaze uporabljivosti materijala i elemenata, potvrdu ovlaštenog tijela o vodonepropusnosti i pošto nadzorni inženjer preuzme cijevi. Rad obuhvaća dobavu pijeska, razastiranje i planiranje materijala u slojevima, sabijanje laganim sredstvima za sabijanje tla ili ručno nabijačima. Traženi modul stišljivosti Ms i stupanj zbijenosti Sz za kanalizaciju u cesti vrijedi OTU-2-09
3.8.1 |  | Zatrpavanje rova pijeskom. | m3 | 94.14
3.8.2 |  | Zatrpavanje rova zemljom iz iskopa. | m3 | 62
3.9 | 3-04.7.1 | RUBNJACI
Nabava, prijevoz i ugradba betonskog rubnjaka poprečnog presjeka 18/24 i 8/20cm na prethodno izvedenu podlogu od svježeg betona. Na kolnim ulazima se rubnjaci ne upuštaju te je zbog toga bitno da rubnjaci imaju što izraženije zaobljenje (širina kosine >15cm). Rad obuhvaća moguće zasijecanje ruba asfalta, uređenje stranica rova, izradu betonske podloge i ugradnju rubnjaka prema detaljima iz projekta. Beton ugrađenog rubnjaka mora biti klase C 35/45 – v/c faktor ispod 0.45, otporan na smrzavanje i soli za odmrzavanje.
Rad se mjeri u metrima (m') postavljenih rubnjaka prema detaljima iz projekta, uključivo s izvedbom podloge.
3.9.1 |  | - rubnjaci 18/24/100cm u bet. podlozi C16/20; 0,08m3/m' | m' | 82
3.9.2 |  | - rubnjaci 18/24/30cm u bet. podlozi C16/20; 0,08m3/m' | m' | 19
3.9.3 |  | - rubnjaci 8/20cm u bet. podlozi C16/20; 0,03m3/m' | m' | 310
3.10 |  | PLITKI KANAL ZA LINIJSKU ODVODNJU
Nabava, prijevoz i ugradnja plitkog kanala za linijsku odvodnju oborinskih voda građevinske dubine 26.5cm i širine 16cm (kao sistem ACO DRAIN MONOBLOCK RD 100 V ili jednakovrijedan). Tijelo kanala i pokrovna rešetka moraju biti izvedeni monolitno iz polymerbetona natur boje. Razred opterećenja je D25kN. Kanal se izvodi polaganjem na betonsku temeljnu podlogu od betona klase C30/37 u količini od 0.25m3/m' prema detalju u projektu. Gornji rub kanala se izvodi u razini 2 – 5mm ispod kote gotove završne okolne površine. Spoj na temeljnu kanalizaciju izvesti preko tipskog SABIRNOG ELEMENTA s odljevom.
|  | - kanal za linijsku odvodnju | m' | 32
3.11 |  | IZVEDBA CIJEVNIH BETONSKIH PROPUSTA I ZACIJEVLJENJA
Izrada cijevnog betonskih propusta promjera 800mm. Izrada obuhvaća pripremu podloge propusta, postavljanje betonskih cijevi prema kotama iz projekta, spajanje cijevi i izrada vanjskog spoja u cementnom mortu u omjeru 1:3, izradu ispune rova mješovitim materijalom i kontrolu kvalitete izvedenog propusta. Zatrpavanje rova smije započeti tek nakon što nadzorni inženjer primi ugrađene cijevi, a iste se prije toga moraju podvrći kontrolnom ispitivanju prema propisima za kanalizacijske radove. Betonske cijevi moraju biti atestirane, a njihovu primjenu odobrava nadzorni inženjer.
Obračun se vrši po m' ugrađene betonske cijevi, a u njega ulazi sav potreban materijal i rad do potpunog dovršenja propusta.
|  | Obračun po m' izvedenog cijevnog propusta f 800mm | m' | 14
3.12 | 3-01.1.2 | IZVEDBA BETONSKE OBLOGE NA ISPUSTU CESTOVNE KANALIZACIJE
Izrada podloge razastiranjem i nabijanjem prirodnog šljunka ili drobljenca, te izrada betonske obloge “in situ” u kampadama i odgovarajućoj oplati, prema projektu, s ugradbom vibriranjem uz njegu očvrslog betona. Beton klase C 30/37 izvodi se u duljini 3m, debljini od 15cm, na podlozi od 15cm šljunka. Stavkom je obuhvaćena i izrada uzdužnih pragova 20/35 uz oblogu.
U cijenu je uključeno potrebno mjestimično ručno popravljanje iskopa, izrada podloge i obloge s nabavom šljunka i betona, svi prijevozi i prijenosi, izrada oplata, nabava, prijevoz, ugradnja i njega betona, kao i obrada sljubnica s zapunjavanjem masom za zalijevanje.
|  | Rad se mjeri po metru kvadratnom stvarno obloženog izljeva. | m2 | 60
3.13 |  | UGRADNJA ŽABLJIH POKLOPACA
Nabava, doprema i ugradnja žabljih poklopaca na izljevu kanalizacije. U cijenu uračunati sav potreban materijal i rad do potpunog dovršetka ugradnje.
|  | Obračun radova po komadu poklopca za cijev PEHD Ø500 | kom | 1
|  | Obračun radova po komadu poklopca za cijev betonsku cijev Ø800 | kom | 1
3.14 |  | SEPARATOR NAFTNIH DERIVATA
Dobava i ugradnja separatora naftnih derivata iz armiranog betona (prema HRN EN 206-1) razreda čvrstoče C35/45, razreda izloženosti: XA3, XF4. Separator konstruiran, izrađen i testiran prema HRN EN 858, dio 4-6 s by-passom, nazivne veličine NG6 (protok kroz separator 6l/s) dok je ukupni protok Qmax=60l/s. Separator mora imati učinkovitosti izdvajanja naftnih derivata klase I - naftnih derivata u izlaznoj vodi do 5mg/l.
Separator treba biti siguran od djelovanja sila uzgona do visine podzemne vode do uljeva u separator, interijer separatora treba biti premazan višeslojnim zaštitnim epoksidnim premazom. Separator mora imati koalescentni filter koji se može za potrebe čišćenja i održavanja jednostavno izvaditi. Separator mora imati sigurnosni plovak tariranim na spec. težinu naftnih derivata kao osiguranje od nekontroliranog odljeva izdvojenih derivata iz separatora. Unutarnji elementi separatora trebaju biti izrađeni iz PEHD-a. Pristup u separator treba biti u skladu s HRN EN 476. Separator treba imati Integriranu taložnicu zapremnine 1200 litara. Sve kao ACO OLEOPASS NG6/60 SF1200 D400 povišeni.
Ugradbena dubina, mjereno od kote poklopca do kote dna cijevi uljeva T=150cm. Separator se treba isporučivati s poklopcem klase D250, svijetlog otvora promjera 600mm.
|  | Radovi se mjere i obračunavaju po komadima ugrađenog i preuzetog separatora s poklopcem nosivosti 250kN. | kom | 1
Ukupno 3.) - ODVODNJA (kn):
4.) |  | ZIDOVI SILAZNE RAMPE
4.1 | 7-00.2.5. | Betoniranje podložnog betona za temelje AB potpornih zidova rampe betonom C 12/15 debljine 15 cm. Stavka obuhvaća dobavu betona, dopremu na gradilište te ugradnju podložnog betona. Obračun po m3 ugrađenog betona.
|  |  | m3 | 3.9
4.2 |  | Izrada temelja i zidova (s oplatom) od armiranog betona klase betona C 25/30. Prema nacrtima, detaljima i uvjetima iz projekta. Obračun je po m3 ugrađenog betona po projektiranim mjerama, a u jediničnu cijenu su uključeni nabava betona, svi prijevozi i prijenosi, izrada, montaža i demontaža potrebne oplate i skele (oplate vidljivih ploha moraju biti glatke), rad na ugradnji i njezi betona, te sav drugi potrebni rad i materijal. Armatura se obračunava posebno. Izvedba, kontrola kakvoće i obračun prema OTU 7-01.4.3.
|  |  | m3 | 25
4.3 | 7-00.2.3. | Nabava, prijevoz i ugradnja armature, mrežasta i rebrasta armatura, B500B. Ugradnja prema specifikacijama iz projekta. Obračun je po kg ugrađene armature, a u cijenu su uključeni nabava i prijevoz čelika za armiranje; razvrstavanje i čišćenje, sječenje i savijanje; prijevozi i prijenosi; postavljanje, podlaganje i vezanje te eventualno zavarivanje; uključivo sav rad i materijal potreban za dovršenje i postavljanje u projektirani položaj te izrada skela za rad na postavljanju armature. Izvedba, kontrola kakvoće i obračun prema OTU 7-00.2.3. i 7-01.5.
|  |  | kg | 1750
4.4 | 4-01.8 | Izvedba procjednica Ø50 mm od plastičnih cijevi na visini prema projektu, u jednom redu na svaka 2 m dužine. Za vrijeme ugradnje betona, cijevi trebaju biti dobro osigurane protiv pomicanja i mogućeg oštećenja. Stavka obuhvaća dobavu, dopremu i ugradbu procjednica u platno AB potpornih zidova. Obračun po m'. | m' | 9
4.5 |  | Izrada ograda za pješake od čeličnih hladno oblikovanih profila kvalitete S 235. Stavka obuhvaća izradu zaštitnih ograda za pješake prema nacrtima, detaljima i uvjetima iz projekta. Antikorozivna zaštita se izvodi pocinčavanjem čelika. U cijenu su uključeni izrada, nabava, prijevoz i ugradnja ograde uz geodetsku kontrolu položaja, antikorozivna zaštita, završni premaz i zalijevanje otvora u koje se postavljaju stupci ograde. Obračun je po kg. Izvedba, kontrola kakvoće i obračun prema OTU 7-01.10. i 7-01.12. | m' | 42
4.6 |  | Hidroizolacija betonskih ploha koje su u dodiru sa zemljanim materijalom s hladnim bitumenskim prednamazom i dva vruća bitumenska premaza. Prema projektu, a u skladu s uputama proizvođača. Obračun je po m2 izvedene hidroizolacije. Izvedba, kontrola kakvoće i obračun prema OTU 3-05.3.3., 3-05.3.4., 7-01.9. | m2 | 42
Ukupno 4.) - ZIDOVI SILAZNE RAMPE (kn):
5.) |  | KOLNIČKA KONSTRUKCIJA
5.1 | 5-01 | NOSIVI SLOJEVI OD ZRNATOG KAMENOG MATERIJALA
Izrada nosivog sloja od mehanički stabiliziranog drobljenog kamenog materijala. Rad obuhvaća nabavu, prijevoz i ugradnju drobljenog kamenog materijala veličine zrna 0/63mm. Zahtjevi kvalitete su za: parkirališta, autobusna ugibališta - stupanj zbijenosti Sz=100%, Ms=100MN/m2, pješačke površine - stupanj zbijenosti Sz=97%, Ms=60MN/m2.
Rad se mjeri u kubičnim metrima za svaku debljinu sloja ispod:
5.1.1 |  | parkirališta i autobusnog ugibališta od min. 45cm | m3 | 179.15
5.1.2 |  | pješačke staze od min. 20cm | m3 | 64.44
5.1.3 |  | silazne rampe od 20cm | m3 | 5.32
5.1.4 |  | pješačkog platoa od 20cm | m3 | 69
5.2 | 5-02 | NOSIVI SLOJ OD ZRNATOG KAMENOG MATERIJALA STABILIZIRANOG HIDRAULIČNIM VEZIVOM
Nabava, prijevoz i ugradnja cementom stabiliziranog kamenog materijala u nosivi sloj kolničke konstrukcije. Ugrađeni sloj mora zadovoljavati kriterij nosivosti od b28=3-6,0MN/m2.
Rad se mjeri u kubičnim metrima
|  | ispod pješačke staze od 12cm | m3 | 55.56
5.3 | 13108-1 | NOSIVI SLOJEVI (AC base)
Strojna izrada asfaltnog nosivog sloja (AC base), proizvedenog i ugrađenog po vrućem postupku, vrste bitumena i agregata prema potvrđenom radnom sastavu.
U cijenu je uključena nabava i prijevoz prethodno strojno proizvedene mješavine od agregata i bitumena kao veziva, nazivne veličine najvećeg zrna, vrste kamenog materijala i granulometrijskog sastava prema odredbama u projektu i u skladu prema: HRN EN 13043:2003 (agregati); HRN EN 12591:2009 (cestograđevni bitumen) i HRN EN 13108-1:2007 (asfaltbeton), te utovar, prijevoz, i strojna ugradba (razastiranje i zbijanje).
Izvedba i kontrola kakvoće prema HRN EN 13108
Obračun radova po m2 nosivog sloja:
|  | AC 22 base 50/70 AG7 M2-E debljine 6cm na parkiralištima | m2 | 293
5.4 | 13108-1 | HABAJUĆI SLOJEVI (AC surf)
Strojna izrada asfaltnog habajućeg sloja (AC surf), proizvedenog i ugrađenog po vrućem postupku, vrste bitumena i agregata prema potvrđenom radnom sastavu.
U cijenu je uključena nabava i prijevoz prethodno strojno proizvedene mješavine od agregata i bitumena kao veziva, nazivne veličine najvećeg zrna, vrste kamenog materijala i granulometrijskog sastava prema odredbama u projektu i u skladu prema: HRN EN 13043:2003 (agregati); HRN EN 12591:2009 (cestograđevni bitumen) i HRN EN 13108-1:2007 (asfaltbeton), te utovar, prijevoz, i strojna ugradba (razastiranje i zbijanje).
Izvedba i kontrola kakvoće prema HRN EN 13108
U cijenu izvedbe habajućeg sloja uključeno je čišćenje podloge te nabava, prijevoz i prskanje bitumenskom emulzijom prije izvedbe samog sloja u količini od 0,30kg/m2.
Obračun radova po m2 asfaltnog habajućeg sloja:
5.4.1 |  | AC 8 surf 50/70 AG4 M4-E debljine 3cm | m2 | 306
5.4.2 |  | AC 11 surf 50/70 AG3 M3-E debljine 4cm | m2 | 293
5.5 |  | KAMENA SITNEŽ
Nabava, prijevoz i ugradnja izravnavajućeg sloja od drobljene kamene sitneži 2-4mm debljine 3cm kao podloge za betonsku galanteriju i ispod taktilnih polja upozorenja, a prema detaljima i kotama danim projektom. Cijena obuhvaća sav potreban materijal i rad.
|  | Obračun po m3 | m3 | 4.71
5.6 |  | BETONSKI OPLOČNICI NA PJEŠAČKIM STAZAMA
Nabava, prijevoz i ugradnja betonskih opločnika debljine 5cm kao opločnik "PENTER SIENA", proizvođača Semmelrock ili jednakovrijedan; način polaganja "ZIDARSKO SLAGANJE", boja šareno-crvena, grubom površinom. Betonska galanterija mora imati dvoslojnu obradu i zadovoljavati sve uvjete prema HRN B.B8:015 - otpornost na habanje i HRN U.M1.016 - otpornost na smrzavanje, DIN 18501 - postojanost na mraz i otpornost na soli.
|  | Cijena obuhvaća sav potreban materijal i rad do potpunog dovršenja | m2 | 157
5.7 |  | SANACIJA BETONSKIH POVRŠINA
Saniranje postojećih betonskih površina zbog uklapanja na novoprojektirano stanje završnim slojem od betona C30/37, debljine 12cm, Podrazumijeva sav rad i materijal, sve prijevoze i prijenose, rad na izradi, ugradnji i njezi betona. Izrada dilatacija na svakih 1,5m uključena je u stavku. Stavka uključuje i potrebnu oplatu, armaturu Q283 (45kg/m3 betona), te sav potreban materijal, rad i pribor za potpuno dovršenje stavke.
|  | Obračun po m3 | m3 | 5
Ukupno 5.) - KOLNIČKA KONSTRUKCIJA (kn):
6.) |  | PROMETNA SIGNALIZACIJA
6.1 | 9-01 | PROMETNI ZNAKOVI (OKOMITA SIGNALIZACIJA)
Radovi ne mogu započeti bez privremene regulacije prometa za vrijeme izvođenja radova. Izvođač je dužan osigurati Projekte privremene regulacije prometa, te pri sastavljanju ponude obići buduće gradilište te ukalkulirati u ponudu prometne znakove privremene regulacije prometa u potrebnom broju, obliku i s tehničkim obilježjima u skladu sa napredovanjem radova i zahtjevima zakonom nadležnih institucija, te ishođenje svih potrebnih suglasnosti. Radovi se posebno ne obračunavaju i ne naplaćuju već ih treba uključiti u cijenu horizontalne i vertikalne prometne signalizacije predviđene ovim troškovnikom. Prometni znakovi privremene regulacije prometa su oblika trokuta, kruga ili pravokutnika, a postavljaju na stupove kružna presjeka obojeni crvenom i bijelom bojom (d=25 cm). Rad obuhvaća nabavu, prijevoz, postavljanje i premještanje prometnih znakova sa stupovima i temeljima ili nogarima za K21, a osim postavljanja obvezna je i kontrola zbog eventulanog rušenja ili oštećenja, kao i kontrola napajanja za svjetleće prometne znakove i mobilne semafore. Nakon završetka svih radova znakovi privremene regulacije prometa moraju se ukloniti, a ostaju u vlasništvu Izvođača.
Ovaj rad obuhvaća nabavu i postavljanje svih vrsta prometnih znakova u svemu prema projektu prometne opreme ceste. Prometni znakovi svojom vrstom, značenjem, oblikom, bojom, veličinom i načinom postavljanja trebaju biti u skladu s Pravilnikom o prometnim znakovima, signalizaciji i opremi na cestama (N.N. 33/05, 64/05, 155/05 i 14/11), te hrvatskim normama.
Prometni znakovi pričvršćuju se na stupove koji su izrađeni od Fe cijevi i zaštićeni protiv korozije postupkom vrućeg cinčanja. Pri postavljanju prometni znak treba zakrenuti za 3-5° u odnosu na os prometnice da se izbjegne intenzivna refleksija i smanji kontrast oznaka, znaka i pozadine koja je osvijetljena. Klasa retrorefleksije sukladno Pravilniku. Na isti se stup ne smije postaviti više od dva prometna znaka. Na istom stupu ukoliko je više prometnih znakova klasa retrorefleksije mora biti ona veća (II ili III). Stupovi znakova postavljaju se u betonske temelje minimalne kakvoće betona C 20/25, oblika zarubljene piramide čije su stranice donjeg kvadrata 30cm i gornjeg 20cm.
Obračun radova: Postavljanje prometnih znakova obračunava se po komadu postavljenog znaka zajedno sa stupom i temeljem.
6.1.1 |  | Z C35, 60x60 cm | kom | 2
6.1.2 |  | Z E11, 60x30 cm | kom | 1
6.1.3 |  | Z E31, 60x30 cm | kom | 1
6.2 | 9-02.1 | UZDUŽNE OZNAKE NA KOLNIKU
Pod uzdužnim oznakama na kolniku razumijevaju se crte obilježene paralelno s osi kolnika, a služe za detaljno utvrđivanje načina upotrebe kolničke površine.
Obračun radova:
6.2.1 |  | - puna crta (parkinzi); š=10 cm; bijela | m | 150
6.2.2 |  | - isprekidana crta 1+1 (parkinzi); š=10 cm; žuta | m | 26
6.3 | 9-02.3 | OSTALE OZNAKE NA KOLNIKU
Za oznake na kolniku mora biti upotrijebljen materijal ili boja koji bitno ne smanjuju hvatljivost kolnika. Oznake na kolniku ne smiju biti više od 0,6 cm iznad razine kolnika, a ako su kao oznake na kolniku upotrijebljene kovinske glave, one ne smiju biti više od 1,5 cm iznad razine kolnika.
Obračun radova:
|  | simbol "H48"; žuta | kom | 2
|  | autobusno stajalište "H52"; žuta | kom | 1
Ukupno 6.) - PROMETNA SIGNALIZACIJA (kn):

## Rekapitulacija
Investitor: | OPĆINA DRAŽ Braće Radić 58, 31305 Draž
Građevina: | IZGRADNJA PARKIRALIŠTA, PJEŠAČKIH POVRŠINA I OBORINSKE ODVODNJE UZ IGRALIŠTE NK "MLADOST" U NASELJU DRAŽ
REKAPITULACIJA Građevinski projekt prometnih površina i odvodnje
1.) | PRIPREMNI RADOVI
2.) | ZEMLJANI RADOVI
3.) | ODVODNJA
4.) | ZIDOVI SILAZNE RAMPE
5.) | KOLNIČKA KONSTRUKCIJA
6.) | PROMETNA SIGNALIZACIJA
UKUPNO:
PDV 25%:
SVEUKUPNO: